## BOM
Part(s) | Quantity | Description | MPN
J1 | 1 | CONN MOD JACK 8P8C R/A UNSHLD | 215877-1
U1 | 1 | 20.155MH/6-E - Terminal Block, Horizontal, Header, 3.5 mm, 6 Ways | 20.155MH/6-E
SV1 | 1 | JUMPER 3WAY | 68001-203HLF
IC1 | 1 | LDO 250mA Ultra-Lo Noise LDO Reg | LP5907MFX-3.3/NOPB
IC2 | 1 | Single inverter buffer | M74VHC1GT04DTT1G
R1 | 1 | RES SMD 0402 1kΩ ±1% 62.5mW | RC0402FR-071KL
R2 | 1 | RES SMD 0402 100kΩ ±1% 62.5mW | RC0402FR-07100KL
C1, C2 | 2 | CAP CER 0603 4.7uF 16V ±10% X5R | EMK107ABJ475KA-T
C3 | 1 | CAP CER 0402 100nF 25V ±10% X7R | TMK105B7104KVHF
Components | 10
| 1 | PCB - 35 x 32.5 mm - 2 LAYERS
| 1 | 20.1550M/6-E - Pluggable Terminal Block, 3.5 mm, 6 Ways | 20.1550M/6-E
Licensed under the TAPR Open Hardware License (www.tapr.org/OHL)
Copyright 2018 Artur Silva and Filipe Carvalho